## Hoja 1
IFW060 | Ud | Válvula limitadora de presión.
Válvula limitadora de presión de latón, de 2 1/2" DN 65 mm de diámetro, presión máxima de entrada de 25 bar y presión de salida regulable entre 1 y 6 bar. Incluso manómetro, elementos de montaje y demás accesorios necesarios para su correcto funcionamiento.
Rubro |  | Unidad | Descripción | Cantidad | Costo unitario | Costo parcial
1 |  |  | Materiales
mt37svl020g |  | Ud | Válvula limitadora de presión de latón, de 2 1/2" DN 65 mm de diámetro, presión máxima de entrada de 25 bar y presión de salida regulable entre 1 y 6 bar, temperatura máxima de 80°C, con racores. | 1 | 415.57 | 415.57
mt42www041 |  | Ud | Manómetro con baño de glicerina y diámetro de esfera de 100 mm, con toma vertical, para montaje roscado de 1/4", escala de presión de 0 a 10 bar. | 1 | 60.91 | 60.91
mt37www010 |  | Ud | Material auxiliar para instalaciones de plomería. | 1 | 2.01 | 2.01
|  |  |  | Subtotal materiales: |  | 478.49
2 |  |  | Mano de obra
mo008 |  | h | Plomero. | 0.301 | 10.62 | 3.2
mo107 |  | h | Ayudante plomero. | 0.301 | 6.62 | 1.99
|  |  |  | Subtotal mano de obra: |  | 5.19
3 |  |  | Herramienta menor
|  | % | Herramienta menor | 2 | 483.68 | 9.67
Coste de mantenimiento decenal: $ 641,36 en los primeros 10 años. |  |  |  | Costos directos (1+2+3): |  | 493.35