## Hoja 1
IFW070 | Ud | Caja de revisión.
Formación de caja de revisión enterrada, de dimensiones interiores 38x38x75 cm, construida con mampostería de ladrillo cerámico perforado, de 1/2 pie de espesor, recibido con mortero de cemento, confeccionado en obra, dosificación 1:6, sobre solera de hormigón simple f'c=310 kg/cm² (31 MPa), clase de exposición F0 S2 P1 C0, tamaño máximo del agregado 19 mm, consistencia blanda de 15 cm de espesor, enfoscada y bruñida interiormente con mortero de cemento, confeccionado en obra, con aditivo hidrófugo, dosificación 1:3 formando aristas y esquinas a media caña, con marco y tapa de fundición carga de rotura 125 kN, para alojamiento de la válvula; previa excavación con medios mecánicos y posterior relleno del trasdós con material granular. Incluso mortero para sellado de juntas. El precio no incluye la válvula.
Rubro |  |  | Unidad | Descripción | Cantidad | Costo unitario | Costo parcial
1 |  |  |  | Materiales
mt10hmf050cpe |  |  | m³ | Hormigón simple f'c=310 kg/cm² (31 MPa), clase de exposición F0 S2 P1 C0, tamaño máximo del agregado 19 mm, consistencia blanda, premezclado en planta, según NEC-11 y ACI 318. | 0.111 | 108.53 | 12.05
mt04lpv010a |  |  | Ud | Ladrillo cerámico perforado (panal), para revestir, 24x11,5x9 cm, densidad 780 kg/m³. | 53 | 0.5 | 26.5
mt08aaa010a |  |  | m³ | Agua. | 0.012 | 1.84 | 0.02
mt01arg005a |  |  | t | Arena de cantera, para mortero preparado en obra. | 0.057 | 24.5 | 1.4
mt08cem000c |  |  | kg | Cemento gris en sacos. | 13.082 | 0.17 | 2.22
mt08adt010 |  |  | kg | Aditivo hidrófugo para impermeabilización de morteros u hormigones. | 0.173 | 1.47 | 0.25
mt11tfa010a |  |  | Ud | Marco y tapa de fundición, 40x40 cm, para caja de revisión registrable, carga de rotura 125 kN. | 1 | 30.12 | 30.12
mt01arr010a |  |  | t | Grava de cantera, de 19 a 25 mm de diámetro. | 0.687 | 15.66 | 10.76
[5 empty] | Subtotal materiales: |  | 83.32
2 |  |  |  | Equipo y maquinaria
mq01ret020b |  |  | h | Retrocargadora sobre neumáticos, de 70 kW. | 0.104 | 44.84 | 4.66
mq06hor010 |  |  | h | Concretera eléctrica con una capacidad de amasado de 160 l. | 0.03 | 3.78 | 0.11
[5 empty] | Subtotal equipo y maquinaria: |  | 4.77
3 |  |  |  | Mano de obra
mo020 |  |  | h | Albañil. | 2.022 | 10.64 | 21.51
mo113 |  |  | h | Peón de albañil. | 1.851 | 6.56 | 12.14
[5 empty] | Subtotal mano de obra: |  | 33.65
4 |  |  |  | Herramienta menor
|  |  | % | Herramienta menor | 2 | 121.74 | 2.43
Coste de mantenimiento decenal: $ 6,21 en los primeros 10 años. |  |  |  |  | Costos directos (1+2+3+4): |  | 124.17