## Hoja 1
IFW070 | Ud | Caja de revisión.
Formación de caja de revisión enterrada, de dimensiones interiores 40x40x50 cm, de hormigón simple en sitio f'c=350 kg/cm² (35 MPa), clase de exposición F0 S2 P1 C0, tamaño máximo del agregado 19 mm, consistencia blanda, sobre solera de hormigón simple f'c=310 kg/cm² (31 MPa), clase de exposición F0 S2 P1 C0, tamaño máximo del agregado 19 mm, consistencia blanda de 15 cm de espesor, con marco y tapa de fundición carga de rotura 125 kN, para alojamiento de la válvula; previa excavación con medios manuales y posterior relleno del trasdós con material granular. Incluso molde reutilizable de lámina metálica, amortizable en 20 usos. El precio no incluye la válvula.
Rubro |  |  | Unidad | Descripción | Cantidad | Costo unitario | Costo parcial
1 |  |  |  | Materiales
mt10hmf050cpe |  |  | m³ | Hormigón simple f'c=310 kg/cm² (31 MPa), clase de exposición F0 S2 P1 C0, tamaño máximo del agregado 19 mm, consistencia blanda, premezclado en planta, según NEC-11 y ACI 318. | 0.074 | 108.53 | 8.03
mt08aaa010a |  |  | m³ | Agua. | 0.006 | 1.84 | 0.01
mt01arg005a |  |  | t | Arena de cantera, para mortero preparado en obra. | 0.021 | 24.5 | 0.51
mt08cem000c |  |  | kg | Cemento gris en sacos. | 6.48 | 0.17 | 1.1
mt08adt010 |  |  | kg | Aditivo hidrófugo para impermeabilización de morteros u hormigones. | 0.13 | 1.47 | 0.19
mt08epr030a |  |  | Ud | Molde reutilizable para formación de cajas de revisión de sección cuadrada de 40x40x50 cm, de lámina metálica, incluso accesorios de montaje. | 0.05 | 223.69 | 11.18
mt10hmf050cqe |  |  | m³ | Hormigón simple f'c=350 kg/cm² (35 MPa), clase de exposición F0 S2 P1 C0, tamaño máximo del agregado 19 mm, consistencia blanda, premezclado en planta, según NEC-11 y ACI 318. | 0.125 | 114.21 | 14.28
mt11tfa010a |  |  | Ud | Marco y tapa de fundición, 40x40 cm, para caja de revisión registrable, carga de rotura 125 kN. | 1 | 30.12 | 30.12
mt01arr010a |  |  | t | Grava de cantera, de 19 a 25 mm de diámetro. | 0.355 | 15.66 | 5.56
[5 empty] | Subtotal materiales: |  | 70.98
2 |  |  |  | Mano de obra
mo020 |  |  | h | Albañil. | 1.083 | 10.64 | 11.52
mo113 |  |  | h | Peón de albañil. | 1.501 | 6.56 | 9.85
[5 empty] | Subtotal mano de obra: |  | 21.37
3 |  |  |  | Herramienta menor
|  |  | % | Herramienta menor | 2 | 92.35 | 1.85
Coste de mantenimiento decenal: $ 4,71 en los primeros 10 años. |  |  |  |  | Costos directos (1+2+3): |  | 94.2