## Hoja 1
IFW070 | Ud | Caja de revisión.
Formación de caja de revisión enterrada, de dimensiones interiores 60x60x60 cm, de hormigón simple en sitio f'c=350 kg/cm² (35 MPa), clase de exposición F0 S2 P1 C0, tamaño máximo del agregado 19 mm, consistencia blanda, sobre solera de hormigón simple f'c=310 kg/cm² (31 MPa), clase de exposición F0 S2 P1 C0, tamaño máximo del agregado 19 mm, consistencia blanda de 15 cm de espesor, con marco y tapa de fundición carga de rotura 125 kN, para alojamiento de la válvula; previa excavación con medios mecánicos y posterior relleno del trasdós con material granular. Incluso molde reutilizable de lámina metálica, amortizable en 20 usos. El precio no incluye la válvula.
Rubro |  |  | Unidad | Descripción | Cantidad | Costo unitario | Costo parcial
1 |  |  |  | Materiales
mt10hmf050cpe |  |  | m³ | Hormigón simple f'c=310 kg/cm² (31 MPa), clase de exposición F0 S2 P1 C0, tamaño máximo del agregado 19 mm, consistencia blanda, premezclado en planta, según NEC-11 y ACI 318. | 0.122 | 108.53 | 13.24
mt08aaa010a |  |  | m³ | Agua. | 0.006 | 1.84 | 0.01
mt01arg005a |  |  | t | Arena de cantera, para mortero preparado en obra. | 0.04 | 24.5 | 0.98
mt08cem000c |  |  | kg | Cemento gris en sacos. | 12.15 | 0.17 | 2.07
mt08adt010 |  |  | kg | Aditivo hidrófugo para impermeabilización de morteros u hormigones. | 0.243 | 1.47 | 0.36
mt08epr030c |  |  | Ud | Molde reutilizable para formación de cajas de revisión de sección cuadrada de 60x60x60 cm, de lámina metálica, incluso accesorios de montaje. | 0.05 | 450.27 | 22.51
mt10hmf050cqe |  |  | m³ | Hormigón simple f'c=350 kg/cm² (35 MPa), clase de exposición F0 S2 P1 C0, tamaño máximo del agregado 19 mm, consistencia blanda, premezclado en planta, según NEC-11 y ACI 318. | 0.207 | 114.21 | 23.64
mt11tfa010c |  |  | Ud | Marco y tapa de fundición, 60x60 cm, para caja de revisión registrable, carga de rotura 125 kN. | 1 | 79.83 | 79.83
mt01arr010a |  |  | t | Grava de cantera, de 19 a 25 mm de diámetro. | 0.581 | 15.66 | 9.1
[5 empty] | Subtotal materiales: |  | 151.74
2 |  |  |  | Equipo y maquinaria
mq01ret020b |  |  | h | Retrocargadora sobre neumáticos, de 70 kW. | 0.095 | 44.84 | 4.26
[5 empty] | Subtotal equipo y maquinaria: |  | 4.26
3 |  |  |  | Mano de obra
mo020 |  |  | h | Albañil. | 1.336 | 10.64 | 14.22
mo113 |  |  | h | Peón de albañil. | 1.01 | 6.56 | 6.63
[5 empty] | Subtotal mano de obra: |  | 20.85
4 |  |  |  | Herramienta menor
|  |  | % | Herramienta menor | 2 | 176.85 | 3.54
Coste de mantenimiento decenal: $ 9,02 en los primeros 10 años. |  |  |  |  | Costos directos (1+2+3+4): |  | 180.39