## Hoja 1
IFW080 | Ud | Válvula mezcladora.
Válvula mezcladora para regulación del caudal y la temperatura, de acero inoxidable acabado pulido y plástico, acabado brillante imitación cromo, caudal medio de 30 l/min a 3 bar de presión, presión máxima de trabajo de 6 bar, con maneta de regulación del caudal y mando de regulación de la temperatura, posibilidad de cambiar la orientación de las entradas, entradas con codo y salida roscadas macho de 1/2" de diámetro. Instalación en superficie.
Rubro |  | Unidad | Descripción | Cantidad | Costo unitario | Costo parcial
1 |  |  | Materiales
mt37avp010a |  | Ud | Válvula mezcladora para regulación del caudal y la temperatura, de acero inoxidable acabado pulido y plástico, acabado brillante imitación cromo, caudal medio de 30 l/min a 3 bar de presión, presión máxima de trabajo de 6 bar, con maneta de regulación del caudal y mando de regulación de la temperatura, posibilidad de cambiar la orientación de las entradas, entradas con codo y salida roscadas macho de 1/2" de diámetro, para instalar en superficie. | 1 | 648.61 | 648.61
mt37www010 |  | Ud | Material auxiliar para instalaciones de plomería. | 1 | 2.02 | 2.02
|  |  |  | Subtotal materiales: |  | 650.63
2 |  |  | Mano de obra
mo008 |  | h | Plomero. | 0.241 | 10.93 | 2.63
mo107 |  | h | Ayudante plomero. | 0.241 | 6.81 | 1.64
|  |  |  | Subtotal mano de obra: |  | 4.27
3 |  |  | Herramienta menor
|  | % | Herramienta menor | 2 | 654.9 | 13.1
Coste de mantenimiento decenal: $ 113,56 en los primeros 10 años. |  |  |  | Costos directos (1+2+3): |  | 668