## Hoja 1
IFW085 | Ud | Válvula mezcladora termostática.
Válvula mezcladora termostática para regulación del caudal y la temperatura, de latón acabado cromado, caudal medio de 40 l/min a 3 bar de presión, presión máxima de trabajo de 6 bar, con mando de regulación del caudal y mando de regulación de la temperatura entre 30°C y 50°C, posibilidad de cambiar la orientación de las entradas y de la salida, entradas con codo y salida roscadas macho de 1/2" de diámetro, filtros y válvulas antirretorno, con instalación en superficie.
Rubro |  | Unidad | Descripción | Cantidad | Costo unitario | Costo parcial
1 |  |  | Materiales
mt37avp040aa |  | Ud | Válvula mezcladora termostática para regulación del caudal y la temperatura, de latón acabado cromado, caudal medio de 40 l/min a 3 bar de presión, presión máxima de trabajo de 6 bar, con mando de regulación del caudal y mando de regulación de la temperatura entre 30°C y 50°C, posibilidad de cambiar la orientación de las entradas y de la salida, entradas con codo y salida roscadas macho de 1/2" de diámetro, filtros y válvulas antirretorno, para instalar en superficie. | 1 | 1245.63 | 1245.63
mt37www010 |  | Ud | Material auxiliar para instalaciones de plomería. | 1 | 2.01 | 2.01
|  |  |  | Subtotal materiales: |  | 1247.64
2 |  |  | Mano de obra
mo008 |  | h | Plomero. | 0.241 | 10.62 | 2.56
mo107 |  | h | Ayudante plomero. | 0.241 | 6.62 | 1.6
|  |  |  | Subtotal mano de obra: |  | 4.16
3 |  |  | Herramienta menor
|  | % | Herramienta menor | 2 | 1251.8 | 25.04
Coste de mantenimiento decenal: $ 217,06 en los primeros 10 años. |  |  |  | Costos directos (1+2+3): |  | 1276.84