## Hoja 1
IFW060 | Ud |  | Válvula limitadora de presión.
Válvula limitadora de presión de latón, de 2 1/2" DN 63 mm de diámetro, presión máxima de entrada de 25 bar.
Descompuesto |  | Ud |  | Descomposición | Rend. | p.s. | Precio partida
mt37svl020g |  | Ud |  | Válvula limitadora de presión de latón, de 2 1/2" DN 63 mm de diámetro, presión máxima de entrada de 25 bar y presión de salida regulable entre 0,5 y 6 bar, temperatura máxima de 130°C, con racores. | 1 | 352.89 | 352.89
mt42www041 |  | Ud |  | Manómetro con baño de glicerina y diámetro de esfera de 100 mm, con toma vertical, para montaje roscado de 1/4", escala de presión de 0 a 10 bar. | 1 | 19.49 | 19.49
mt37www010 |  | Ud |  | Material auxiliar para instalaciones de plomería. | 1 | 1.89 | 1.89
mo007 |  | h |  | Plomero. | 0.316 | 5.98 | 1.89
mo100 |  | h |  | Ayudante plomero. | 0.316 | 4.06 | 1.28
|  | % |  | Medios auxiliares | 2 | 377.44 | 7.55
|  | % |  | Costes indirectos | 3 | 384.99 | 11.55
Coste de mantenimiento decenal: $ 515,50 en los primeros 10 años. | [5 empty] | Total: | 396.54