## Hoja 1
IFW080 | Ud | Válvula mezcladora.
Válvula mezcladora para regulación de la temperatura, de latón niquelado, caudal medio de 45 l/min a 3 bar de presión, presión máxima de trabajo de 6 bar, con mando de regulación de la temperatura entre 30°C y 60°C, entradas y salida roscadas hembra de 3/4" de diámetro. Instalación en superficie.
Rubro |  | Unidad | Descripción | Cantidad | Costo unitario | Costo parcial
1 |  |  | Materiales
mt37avp020a |  | Ud | Válvula mezcladora para regulación de la temperatura, de latón niquelado, caudal medio de 45 l/min a 3 bar de presión, presión máxima de trabajo de 6 bar, con mando de regulación de la temperatura entre 30°C y 60°C, entradas y salida roscadas hembra de 3/4" de diámetro, para instalar en superficie. | 1 | 131.74 | 131.74
mt37www010 |  | Ud | Material auxiliar para instalaciones de plomería. | 1 | 2.02 | 2.02
|  |  |  | Subtotal materiales: |  | 133.76
2 |  |  | Mano de obra
mo008 |  | h | Plomero. | 0.241 | 10.93 | 2.63
mo107 |  | h | Ayudante plomero. | 0.241 | 6.81 | 1.64
|  |  |  | Subtotal mano de obra: |  | 4.27
3 |  |  | Herramienta menor
|  | % | Herramienta menor | 2 | 138.03 | 2.76
Coste de mantenimiento decenal: $ 23,93 en los primeros 10 años. |  |  |  | Costos directos (1+2+3): |  | 140.79