## Hoja 1
IGC010 | Ud |  | Batería de medidores de gas.
Batería para gas natural de tubo de cobre, de presión máxima de operación (MOP) inferior a 0,05 bar, para centralización en local técnico de un máximo de 12 medidores de gas tipo G-4 en cuatro columnas, situada en planta baja, conectada a los montantes individuales ascendentes y a la instalación común. Incluso colector, toma de presión de entrada, llaves de corte, limitadores de caudal, tomas de presión de salida, soportes y placas de indicación del piso y puerta de la vivienda a la cual suministra. El precio no incluye los contadores ni el local técnico.
Rubro |  | Unidad |  | Descripción | Cantidad | Costo unitario | Costo parcial
1 |  |  |  | Materiales
mt43ccg110u |  | Ud |  | Batería de tubo de cobre para centralización de 12 medidores de gas tipo G-4 en 4 columnas, para gas natural, incluso colector, toma de presión de entrada, llaves de corte, limitadores de caudal, tomas de presión de salida, soportes y placas de indicación del piso y puerta de la vivienda a la cual suministra. | 1 | 1939.4 | 1939.4
[5 empty] | Subtotal materiales: |  | 1939.4
2 |  |  |  | Mano de obra
mo010 |  | h |  | Técnico de gas. | 6.499 | 10.62 | 69.02
mo109 |  | h |  | Ayudante instalador de gas. | 3.25 | 6.62 | 21.52
[5 empty] | Subtotal mano de obra: |  | 90.54
3 |  |  |  | Herramienta menor
|  | % |  | Herramienta menor | 2 | 2029.94 | 40.6
Coste de mantenimiento decenal: $ 186,35 en los primeros 10 años. |  |  |  |  | Costos directos (1+2+3): |  | 2070.54