## Hoja 1
IGD120 | Ud | Depósito de gases licuados del petróleo (GLP), de superficie.
Depósito homologado de gases licuados del petróleo (GLP), de superficie, de lámina de acero, de 600 mm de diámetro y 1170 mm de altura, con una capacidad de 300 litros. Incluso capó abatible, boca de carga, indicador de nivel, tubo buzo para toma de gas en fase líquida, valvulería, manómetro, tapón de drenaje, accesorios de conexión, borne de toma de tierra y elementos de protección según normativa. El precio no incluye la obra civil ni la toma de tierra.
Rubro |  |  | Unidad | Descripción | Cantidad | Costo unitario | Costo parcial
1 |  |  |  | Materiales
mt43dep020crna |  |  | Ud | Depósito homologado de gases licuados del petróleo (GLP), de superficie, de lámina de acero, de 600 mm de diámetro y 1170 mm de altura, con una capacidad de 300 litros. Tratamiento exterior: granallado SA 2 1/2, imprimación antioxidante y acabado con esmalte de poliuretano color blanco. Incluso capó abatible, boca de carga, indicador de nivel magnético, tubo buzo para toma de gas en fase líquida, valvulería, manómetro, tapón de drenaje, accesorios de conexión, borne de toma de tierra y elementos de protección según normativa. | 1 | 621.06 | 621.06
[5 empty] | Subtotal materiales: |  | 621.06
2 |  |  |  | Equipo y maquinaria
mq04cag010a |  |  | h | Camión con grúa de hasta 6 t. | 0.29 | 60.71 | 17.61
[5 empty] | Subtotal equipo y maquinaria: |  | 17.61
3 |  |  |  | Mano de obra
mo010 |  |  | h | Técnico de gas. | 12.298 | 10.93 | 134.42
mo109 |  |  | h | Ayudante instalador de gas. | 12.298 | 6.81 | 83.75
[5 empty] | Subtotal mano de obra: |  | 218.17
4 |  |  |  | Herramienta menor
|  |  | % | Herramienta menor | 2 | 856.84 | 17.14
Coste de mantenimiento decenal: $ 201,02 en los primeros 10 años. |  |  |  |  | Costos directos (1+2+3+4): |  | 873.98