## Hoja 1
IGM015 | m |  | Tubería para montante individual de gas.
Tubería, para montante individual de gas, colocada superficialmente, formada por tubo de cobre estirado en frío sin soldadura, diámetro D=10/12 mm.
Rubro |  | Unidad |  | Descripción | Cantidad | Costo unitario | Costo parcial
1 |  |  |  | Materiales
mt43tco400a |  | Ud |  | Material auxiliar para montaje y sujeción a la obra de las tuberías de cobre estirado en frío sin soldadura, diámetro D=10/12 mm. | 1 | 0.11 | 0.11
mt43tco010ad |  | m |  | Tubo de cobre estirado en frío sin soldadura, diámetro D=10/12 mm y 1 mm de espesor, con el precio incrementado el 15% en concepto de accesorios y piezas especiales. | 1 | 2.71 | 2.71
[5 empty] | Subtotal materiales: |  | 2.82
2 |  |  |  | Mano de obra
mo010 |  | h |  | Técnico de gas. | 0.337 | 10.62 | 3.58
mo109 |  | h |  | Ayudante instalador de gas. | 0.337 | 6.62 | 2.23
[5 empty] | Subtotal mano de obra: |  | 5.81
3 |  |  |  | Herramienta menor
|  | % |  | Herramienta menor | 2 | 8.63 | 0.17
Coste de mantenimiento decenal: $ 0,79 en los primeros 10 años. |  |  |  |  | Costos directos (1+2+3): |  | 8.8