## Hoja 1
IGW008 | Ud |  | Regulador de gas natural.
Regulador de presión con válvula de seguridad por defecto de presión de 15 mbar de presión mínima y rearme manual, de 5 m³/h de caudal máximo, 500 bar de presión de entrada y 22 mbar de presión de salida.
Rubro |  | Unidad |  | Descripción | Cantidad | Costo unitario | Costo parcial
1 |  |  |  | Materiales
mt43acr230a |  | Ud |  | Regulador de presión con válvula de seguridad por defecto de presión de 15 mbar de presión mínima y rearme manual, de 5 m³/h de caudal máximo, 500 bar de presión de entrada y 22 mbar de presión de salida. | 1 | 39.74 | 39.74
[5 empty] | Subtotal materiales: |  | 39.74
2 |  |  |  | Mano de obra
mo010 |  | h |  | Técnico de gas. | 0.301 | 10.62 | 3.2
mo109 |  | h |  | Ayudante instalador de gas. | 0.301 | 6.62 | 1.99
[5 empty] | Subtotal mano de obra: |  | 5.19
3 |  |  |  | Herramienta menor
|  | % |  | Herramienta menor | 2 | 44.93 | 0.9
Coste de mantenimiento decenal: $ 7,79 en los primeros 10 años. |  |  |  |  | Costos directos (1+2+3): |  | 45.83