## Hoja 1
IGW025 | Ud |  | Filtro retenedor de residuos de gas.
Filtro retenedor de residuos de hierro fundido, con tamiz de acero inoxidable con perforaciones de 100 µm de diámetro, con rosca cilíndrica GAS de 3/4", PN=16 bar.
Rubro |  | Unidad |  | Descripción | Cantidad | Costo unitario | Costo parcial
1 |  |  |  | Materiales
mt43acf010c |  | Ud |  | Filtro retenedor de residuos de hierro fundido, con tamiz de acero inoxidable con perforaciones de 100 µm de diámetro, con rosca cilíndrica GAS de 3/4", PN=16 bar. | 1 | 127.35 | 127.35
[5 empty] | Subtotal materiales: |  | 127.35
2 |  |  |  | Mano de obra
mo010 |  | h |  | Técnico de gas. | 0.181 | 10.62 | 1.92
mo109 |  | h |  | Ayudante instalador de gas. | 0.181 | 6.62 | 1.2
[5 empty] | Subtotal mano de obra: |  | 3.12
3 |  |  |  | Herramienta menor
|  | % |  | Herramienta menor | 2 | 130.47 | 2.61
Coste de mantenimiento decenal: $ 22,62 en los primeros 10 años. |  |  |  |  | Costos directos (1+2+3): |  | 133.08