## Hoja 1
IGW025 | Ud |  | Filtro retenedor de residuos de gas.
Filtro retenedor de residuos de aluminio, con tamiz de acero inoxidable con perforaciones de 50 µm de diámetro, con rosca cilíndrica GAS de 1", PN=6 bar.
Rubro |  | Unidad |  | Descripción | Cantidad | Costo unitario | Costo parcial
1 |  |  |  | Materiales
mt43acf050c |  | Ud |  | Filtro retenedor de residuos de aluminio, con tamiz de acero inoxidable con perforaciones de 50 µm de diámetro, con rosca cilíndrica GAS de 1", PN=6 bar. | 1 | 40.77 | 40.77
[5 empty] | Subtotal materiales: |  | 40.77
2 |  |  |  | Mano de obra
mo010 |  | h |  | Técnico de gas. | 0.181 | 10.62 | 1.92
mo109 |  | h |  | Ayudante instalador de gas. | 0.181 | 6.62 | 1.2
[5 empty] | Subtotal mano de obra: |  | 3.12
3 |  |  |  | Herramienta menor
|  | % |  | Herramienta menor | 2 | 43.89 | 0.88
Coste de mantenimiento decenal: $ 7,61 en los primeros 10 años. |  |  |  |  | Costos directos (1+2+3): |  | 44.77