## Hoja 1
IGW025 | Ud |  | Filtro retenedor de residuos de gas.
Filtro retenedor de residuos de aluminio, con tamiz de acero inoxidable con perforaciones de 50 µm de diámetro, con bridas de 1 1/2", PN=6 bar.
Rubro |  | Unidad |  | Descripción | Cantidad | Costo unitario | Costo parcial
1 |  |  |  | Materiales
mt43acf060a |  | Ud |  | Filtro retenedor de residuos de aluminio, con tamiz de acero inoxidable con perforaciones de 50 µm de diámetro, con bridas de 1 1/2", PN=6 bar. | 1 | 256.93 | 256.93
[5 empty] | Subtotal materiales: |  | 256.93
2 |  |  |  | Mano de obra
mo010 |  | h |  | Técnico de gas. | 0.181 | 10.62 | 1.92
mo109 |  | h |  | Ayudante instalador de gas. | 0.181 | 6.62 | 1.2
[5 empty] | Subtotal mano de obra: |  | 3.12
3 |  |  |  | Herramienta menor
|  | % |  | Herramienta menor | 2 | 260.05 | 5.2
Coste de mantenimiento decenal: $ 45,09 en los primeros 10 años. |  |  |  |  | Costos directos (1+2+3): |  | 265.25