## Hoja 1
IGW025 | Ud |  | Filtro retenedor de residuos de gas.
Filtro retenedor de residuos de aluminio, con tamiz de acero inoxidable con perforaciones de 50 µm de diámetro, con bridas de 3", PN=6 bar.
Rubro |  | Unidad |  | Descripción | Cantidad | Costo unitario | Costo parcial
1 |  |  |  | Materiales
mt43acf060d |  | Ud |  | Filtro retenedor de residuos de aluminio, con tamiz de acero inoxidable con perforaciones de 50 µm de diámetro, con bridas de 3", PN=6 bar. | 1 | 472.01 | 472.01
[5 empty] | Subtotal materiales: |  | 472.01
2 |  |  |  | Mano de obra
mo010 |  | h |  | Técnico de gas. | 0.241 | 10.62 | 2.56
mo109 |  | h |  | Ayudante instalador de gas. | 0.241 | 6.62 | 1.6
[5 empty] | Subtotal mano de obra: |  | 4.16
3 |  |  |  | Herramienta menor
|  | % |  | Herramienta menor | 2 | 476.17 | 9.52
Coste de mantenimiento decenal: $ 82,57 en los primeros 10 años. |  |  |  |  | Costos directos (1+2+3): |  | 485.69