## Hoja 1
IGW040 | Ud |  | Magiscopio.
Indicador óptico de uso de botellas de servicio o de reserva, de rosca métrica macho-macho de 20 mm de diámetro y 150 mm de longitud.
Rubro |  | Unidad |  | Descripción | Cantidad | Costo unitario | Costo parcial
1 |  |  |  | Materiales
mt43bbg070 |  | Ud |  | Indicador óptico de uso de botellas de servicio o de reserva, de rosca métrica macho-macho de 20 mm de diámetro y 150 mm de longitud. | 1 | 36.9 | 36.9
[5 empty] | Subtotal materiales: |  | 36.9
2 |  |  |  | Mano de obra
mo010 |  | h |  | Técnico de gas. | 0.12 | 10.93 | 1.31
mo109 |  | h |  | Ayudante instalador de gas. | 0.12 | 6.81 | 0.82
[5 empty] | Subtotal mano de obra: |  | 2.13
3 |  |  |  | Herramienta menor
|  | % |  | Herramienta menor | 2 | 39.03 | 0.78
Coste de mantenimiento decenal: $ 6,77 en los primeros 10 años. |  |  |  |  | Costos directos (1+2+3): |  | 39.81