## Hoja 1
IHA010 | m | Tubería de acero negro, con soldadura longitudinal.
Tubería formada por tubo de acero negro, con soldadura longitudinal por resistencia eléctrica, serie M, de 1" DN 25 mm de diámetro y 3,2 mm de espesor. Instalación en superficie. Incluso material auxiliar para montaje y sujeción a la obra, accesorios y piezas especiales.
Rubro |  | Unidad | Descripción | Cantidad | Costo unitario | Costo parcial
1 |  |  | Materiales
mt08tan330d |  | Ud | Material auxiliar para montaje y sujeción a la obra de las tuberías de acero, de 1" DN 25 mm. | 1 | 0.79 | 0.79
mt08tan010dg |  | m | Tubo de acero negro, con soldadura longitudinal por resistencia eléctrica, serie M, de 1" DN 25 mm de diámetro y 3,2 mm de espesor, con el precio incrementado el 30% en concepto de accesorios y piezas especiales. | 1 | 8.57 | 8.57
|  |  |  | Subtotal materiales: |  | 9.36
2 |  |  | Mano de obra
mo008 |  | h | Plomero. | 0.277 | 10.62 | 2.94
mo107 |  | h | Ayudante plomero. | 0.277 | 6.62 | 1.83
|  |  |  | Subtotal mano de obra: |  | 4.77
3 |  |  | Herramienta menor
|  | % | Herramienta menor | 2 | 14.13 | 0.28
Coste de mantenimiento decenal: $ 0,72 en los primeros 10 años. |  |  |  | Costos directos (1+2+3): |  | 14.41