## Hoja 1
IHA120 | m | Tubería de acero galvanizado, sin soldadura.
Tubería formada por tubo de acero galvanizado estirado sin soldadura, serie M, de 1" DN 25 mm de diámetro y 3,2 mm de espesor. Instalación en superficie. Incluso material auxiliar para montaje y sujeción a la obra, accesorios y piezas especiales.
Rubro |  | Unidad | Descripción | Cantidad | Costo unitario | Costo parcial
1 |  |  | Materiales
mt08tag400d |  | Ud | Material auxiliar para montaje y sujeción a la obra de las tuberías de acero galvanizado, de 1" DN 25 mm. | 1 | 0.79 | 0.79
mt08tag015dg |  | m | Tubo de acero galvanizado estirado sin soldadura, serie M, de 1" DN 25 mm de diámetro y 3,2 mm de espesor, con el precio incrementado el 30% en concepto de accesorios y piezas especiales. | 1 | 20.51 | 20.51
|  |  |  | Subtotal materiales: |  | 21.3
2 |  |  | Mano de obra
mo008 |  | h | Plomero. | 0.277 | 10.62 | 2.94
mo107 |  | h | Ayudante plomero. | 0.277 | 6.62 | 1.83
|  |  |  | Subtotal mano de obra: |  | 4.77
3 |  |  | Herramienta menor
|  | % | Herramienta menor | 2 | 26.07 | 0.52
Coste de mantenimiento decenal: $ 1,33 en los primeros 10 años. |  |  |  | Costos directos (1+2+3): |  | 26.59