## Hoja 1
IHE120 | m | Tubería de polietileno reticulado (PE-X) con barrera de oxígeno.
Tubería formada por tubo de polietileno reticulado (PE-Xa), con barrera de oxígeno (EVOH), de 16 mm de diámetro exterior y 2 mm de espesor, PN=6 atm, suministrado en rollos. Instalación en superficie. Incluso material auxiliar para montaje y sujeción a la obra, accesorios y piezas especiales.
Rubro |  | Unidad | Descripción | Cantidad | Costo unitario | Costo parcial
1 |  |  | Materiales
mt37tpu413a |  | Ud | Material auxiliar para montaje y sujeción a la obra de las tuberías de polietileno reticulado (PE-Xa) con barrera de oxígeno (EVOH), de 16 mm de diámetro exterior. | 1 | 0.22 | 0.22
mt37tpu013ag |  | m | Tubo de polietileno reticulado (PE-Xa), con barrera de oxígeno (EVOH), de 16 mm de diámetro exterior y 2 mm de espesor, PN=6 atm, suministrado en rollos, según ISO 15875-2, con el precio incrementado el 30% en concepto de accesorios y piezas especiales. | 1 | 5.63 | 5.63
|  |  |  | Subtotal materiales: |  | 5.85
2 |  |  | Mano de obra
mo008 |  | h | Plomero. | 0.036 | 10.62 | 0.38
mo107 |  | h | Ayudante plomero. | 0.036 | 6.62 | 0.24
|  |  |  | Subtotal mano de obra: |  | 0.62
3 |  |  | Herramienta menor
|  | % | Herramienta menor | 2 | 6.47 | 0.13
Coste de mantenimiento decenal: $ 0,33 en los primeros 10 años. |  |  |  | Costos directos (1+2+3): |  | 6.6