## Hoja 1
IHM010 | m | Tubería multicapa de polietileno (PE).
Tubería formada por tubo multicapa de polietileno PE 100 RC, PN=10 bar, SDR17, serie 8, de 32 mm de diámetro exterior y 2 mm de espesor. Instalación enterrada. Incluso accesorios y piezas especiales. El precio no incluye la excavación ni el relleno de la zanja.
Rubro |  | Unidad | Descripción | Cantidad | Costo unitario | Costo parcial
1 |  |  | Materiales
mt37abn940ag |  | m | Tubo multicapa de polietileno PE 100 RC, PN=10 bar, SDR17, serie 8, de 32 mm de diámetro exterior y 2 mm de espesor, y DIN PAS 1075, con capa exterior resistente a la fisuración y al punzonamiento, de color negro RAL 9004 con bandas de color azul RAL 5015 y capa interior resistente a los procesos de desinfección con protección frente a las incrustaciones y tratamiento antimicrobiano de color azul RAL 5015, suministrado en rollos de 100 m de longitud, con el precio incrementado el 30% en concepto de accesorios y piezas especiales. | 1 | 3.22 | 3.22
|  |  |  | Subtotal materiales: |  | 3.22
2 |  |  | Mano de obra
mo008 |  | h | Plomero. | 0.072 | 10.93 | 0.79
mo107 |  | h | Ayudante plomero. | 0.072 | 6.81 | 0.49
|  |  |  | Subtotal mano de obra: |  | 1.28
3 |  |  | Herramienta menor
|  | % | Herramienta menor | 2 | 4.5 | 0.09
Coste de mantenimiento decenal: $ 0,16 en los primeros 10 años. |  |  |  | Costos directos (1+2+3): |  | 4.59