## Hoja 1
IHM120 | m | Tubería multicapa de polietileno reticulado/aluminio/polietileno reticulado (PE-X/Al/PE-X).
Tubería formada por tubo multicapa de polietileno reticulado/aluminio/polietileno reticulado de alta densidad (PE-X/Al/PE-X), de 14 mm de diámetro y 2 mm de espesor, temperatura máxima de funcionamiento 95°C. Instalación en superficie. Incluso material auxiliar para montaje y sujeción a la obra, accesorios y piezas especiales.
Rubro |  | Unidad | Descripción | Cantidad | Costo unitario | Costo parcial
1 |  |  | Materiales
mt37tco400aa |  | Ud | Material auxiliar para montaje y sujeción a la obra de las tuberías multicapa de polietileno reticulado/aluminio/polietileno reticulado de alta densidad (PE-X/Al/PE-X), con barrera de oxígeno, de 14 mm de diámetro exterior. | 1 | 0.12 | 0.12
mt37tco010aag |  | m | Tubo multicapa de polietileno reticulado/aluminio/polietileno reticulado de alta densidad (PE-X/Al/PE-X), de 14 mm de diámetro y 2 mm de espesor, temperatura máxima de funcionamiento 95°C, según ISO 21003-1, con el precio incrementado el 30% en concepto de accesorios y piezas especiales. | 1 | 3.28 | 3.28
|  |  |  | Subtotal materiales: |  | 3.4
2 |  |  | Mano de obra
mo008 |  | h | Plomero. | 0.036 | 10.93 | 0.39
mo107 |  | h | Ayudante plomero. | 0.036 | 6.81 | 0.25
|  |  |  | Subtotal mano de obra: |  | 0.64
3 |  |  | Herramienta menor
|  | % | Herramienta menor | 2 | 4.04 | 0.08
Coste de mantenimiento decenal: $ 0,14 en los primeros 10 años. |  |  |  | Costos directos (1+2+3): |  | 4.12