## Hoja 1
IHO110 | m | Tubería de polietileno reticulado (PE-X), preaislada térmicamente.
Tubería formada por tubo de polietileno reticulado (PE-Xa), de 16 mm de diámetro exterior y 1,8 mm de espesor, serie 4, clase 1-2-5/8 bar y clase 4/10 bar, con aislamiento térmico de 6 mm de espesor y capa de protección, suministrado en rollos. Instalación en superficie. Incluso material auxiliar para montaje y sujeción a la obra, accesorios y piezas especiales.
Rubro |  | Unidad | Descripción | Cantidad | Costo unitario | Costo parcial
1 |  |  | Materiales
mt37tpf406a |  | Ud | Material auxiliar para montaje y sujeción a la obra de las tuberías de polietileno reticulado (PE-Xa), con aislamiento térmico, de 16 de diámetro exterior. | 1 | 0.28 | 0.28
mt37tpf006ag |  | m | Tubo de polietileno reticulado (PE-Xa), de 16 mm de diámetro exterior y 1,8 mm de espesor, serie 4, clase 1-2-5/8 bar y clase 4/10 bar, con aislamiento térmico de 6 mm de espesor y capa de protección, suministrado en rollos, según ISO 15875-2, con el precio incrementado el 30% en concepto de accesorios y piezas especiales. | 1 | 7.32 | 7.32
|  |  |  | Subtotal materiales: |  | 7.6
2 |  |  | Mano de obra
mo008 |  | h | Plomero. | 0.036 | 10.62 | 0.38
mo107 |  | h | Ayudante plomero. | 0.036 | 6.62 | 0.24
|  |  |  | Subtotal mano de obra: |  | 0.62
3 |  |  | Herramienta menor
|  | % | Herramienta menor | 2 | 8.22 | 0.16
Coste de mantenimiento decenal: $ 0,42 en los primeros 10 años. |  |  |  | Costos directos (1+2+3): |  | 8.38