## Hoja 1
III200 | m | Carril electrificado trifásico.
Carril electrificado trifásico universal, para 230/400 V de tensión y 16 A de intensidad máxima, formado por perfil de aluminio extruido, de 56x32,5x1000 mm, de color negro; tres circuitos independientes más uno neutro y otro de toma de tierra; protección IP20 y aislamiento clase F. Instalación empotrada. El precio no incluye las ayudas de albañilería para instalaciones.
Rubro |  |  | Unidad | Descripción | Cantidad | Costo unitario | Costo parcial
1 |  |  |  | Materiales
mt34ctl015aa |  |  | m | Carril electrificado trifásico universal, para 230/400 V de tensión y 16 A de intensidad máxima, formado por perfil de aluminio extruido, de 56x32,5x1000 mm, de color negro; tres circuitos independientes más uno neutro y otro de toma de tierra; protección IP20 y aislamiento clase F, para empotrar. | 1 | 43.79 | 43.79
[5 empty] | Subtotal materiales: |  | 43.79
2 |  |  |  | Mano de obra
mo003 |  |  | h | Electricista. | 0.12 | 11.41 | 1.37
mo102 |  |  | h | Ayudante electricista. | 0.12 | 7.11 | 0.85
[5 empty] | Subtotal mano de obra: |  | 2.22
3 |  |  |  | Herramienta menor
|  |  | % | Herramienta menor | 2 | 46.01 | 0.92
Coste de mantenimiento decenal: $ 4,69 en los primeros 10 años. |  |  |  |  | Costos directos (1+2+3): |  | 46.93