## Hoja 1
ILE010 | m |  | Canalización de enlace inferior.
Canalización de enlace inferior entre el registro de enlace y el RITI, RITU o RITM, en edificación con un número de PAU comprendido entre 5 y 20, formada por 2 TBA+STDP, 2 reserva de PVC rígido de 40 mm de diámetro, resistencia a compresión mayor de 1250 N, resistencia al impacto 2 julios, con IP547. Instalación en superficie. Incluso accesorios, elementos de sujeción e hilo guía.
Rubro |  | Unidad |  | Descripción | Cantidad | Costo unitario | Costo parcial
1 |  |  |  | Materiales
mt35aia090dl |  | m |  | Tubo rígido de PVC, roscable, curvable en caliente, de color gris, de 40 mm de diámetro nominal, para canalización fija en superficie. Resistencia a la compresión 1250 N, resistencia al impacto 2 julios, temperatura de trabajo -5°C hasta 60°C, con grado de protección IP547, propiedades eléctricas: aislante, no propagador de la llama. Incluso abrazaderas, elementos de sujeción y accesorios (curvas, manguitos, tes, codos y curvas flexibles). | 4 | 7.28 | 29.12
mt40iva030 |  | m |  | Hilo guía de polipropileno de 3 mm de diámetro. | 4.8 | 0.24 | 1.15
[5 empty] | Subtotal materiales: |  | 30.27
2 |  |  |  | Mano de obra
mo001 |  | h |  | Técnico de telecomunicaciones. | 0.252 | 10.62 | 2.68
mo056 |  | h |  | Ayudante instalador de telecomunicaciones. | 0.242 | 6.62 | 1.6
[5 empty] | Subtotal mano de obra: |  | 4.28
3 |  |  |  | Herramienta menor
|  | % |  | Herramienta menor | 2 | 34.55 | 0.69
Coste de mantenimiento decenal: $ 1,76 en los primeros 10 años. |  |  |  |  | Costos directos (1+2+3): |  | 35.24