## Hoja 1
ILE010 | m | Canalización de enlace inferior.
Canalización de enlace inferior entre el registro de enlace y el RITI, RITU o RITM, en edificación con un número de PAU comprendido entre 21 y 40, formada por 3 TBA+STDP, 2 reserva de PVC rígido de 40 mm de diámetro, resistencia a compresión mayor de 1250 N, resistencia al impacto 2 julios, con IP547. Instalación en superficie. Incluso accesorios, elementos de sujeción e hilo guía.
Rubro |  | Unidad | Descripción | Cantidad | Costo unitario | Costo parcial
1 |  |  | Materiales
mt35aia090ae |  | m | Tubo rígido de PVC, enchufable, curvable en caliente, de color negro, de 40 mm de diámetro nominal, para canalización fija en superficie. Resistencia a la compresión 1250 N, resistencia al impacto 2 julios, temperatura de trabajo -5°C hasta 60°C, con grado de protección IP547, propiedades eléctricas: aislante, no propagador de la llama. Incluso abrazaderas, elementos de sujeción y accesorios (curvas, manguitos, tes, codos y curvas flexibles). | 5 | 6.45 | 32.25
mt40iva030 |  | m | Hilo guía de polipropileno de 3 mm de diámetro. | 6 | 0.24 | 1.44
|  |  |  | Subtotal materiales: |  | 33.69
2 |  |  | Mano de obra
mo001 |  | h | Técnico de telecomunicaciones. | 0.315 | 10.62 | 3.35
mo056 |  | h | Ayudante instalador de telecomunicaciones. | 0.303 | 6.62 | 2.01
|  |  |  | Subtotal mano de obra: |  | 5.36
3 |  |  | Herramienta menor
|  | % | Herramienta menor | 2 | 39.05 | 0.78
Coste de mantenimiento decenal: $ 1,99 en los primeros 10 años. |  |  |  | Costos directos (1+2+3): |  | 39.83