## Hoja 1
ILE010 | m | Canalización de enlace inferior.
Canalización de enlace inferior entre el registro de enlace y el RITI, RITU o RITM, en edificación de más de 40 PAU, formada por 4 TBA+STDP, 2 reserva de PVC rígido de 50 mm de diámetro, resistencia a compresión mayor de 1250 N, resistencia al impacto 2 julios, con IP547. Instalación en superficie. Incluso accesorios, elementos de sujeción e hilo guía.
Rubro |  | Unidad | Descripción | Cantidad | Costo unitario | Costo parcial
1 |  |  | Materiales
mt35aia090dm |  | m | Tubo rígido de PVC, roscable, curvable en caliente, de color gris, de 50 mm de diámetro nominal, para canalización fija en superficie. Resistencia a la compresión 1250 N, resistencia al impacto 2 julios, temperatura de trabajo -5°C hasta 60°C, con grado de protección IP547, propiedades eléctricas: aislante, no propagador de la llama. Incluso abrazaderas, elementos de sujeción y accesorios (curvas, manguitos, tes, codos y curvas flexibles). | 6 | 10.01 | 60.06
mt40iva030 |  | m | Hilo guía de polipropileno de 3 mm de diámetro. | 7.2 | 0.24 | 1.73
|  |  |  | Subtotal materiales: |  | 61.79
2 |  |  | Mano de obra
mo001 |  | h | Técnico de telecomunicaciones. | 0.4 | 10.62 | 4.25
mo056 |  | h | Ayudante instalador de telecomunicaciones. | 0.364 | 6.62 | 2.41
|  |  |  | Subtotal mano de obra: |  | 6.66
3 |  |  | Herramienta menor
|  | % | Herramienta menor | 2 | 68.45 | 1.37
Coste de mantenimiento decenal: $ 3,49 en los primeros 10 años. |  |  |  | Costos directos (1+2+3): |  | 69.82