## Hoja 1
ILE010 | m |  | Canalización de enlace inferior.
Canalización de enlace inferior entre el registro de enlace y el RITI, RITU o RITM, en edificación con un número de PAU comprendido entre 21 y 40, formada por 3 TBA+STDP, 2 reserva de polipropileno flexible, corrugados de 40 mm de diámetro, resistencia a la compresión 320 N, resistencia al impacto 2 julios. Instalación empotrada. Incluso accesorios, elementos de sujeción e hilo guía. El precio no incluye las ayudas de albañilería para instalaciones.
Rubro |  | Unidad |  | Descripción | Cantidad | Costo unitario | Costo parcial
1 |  |  |  | Materiales
mt35aia060a |  | m |  | Tubo curvable de polipropileno de doble pared (interior lisa y exterior corrugada), de color gris, de 40 mm de diámetro nominal, para canalización empotrada en obra de mampostería (suelos, paredes y techos). Resistencia a la compresión 320 N, resistencia al impacto 2 julios, temperatura de trabajo -5°C hasta 90°C, con grado de protección IP549, propiedades eléctricas: aislante, no propagador de la llama. | 5 | 5.16 | 25.8
mt40iva030 |  | m |  | Hilo guía de polipropileno de 3 mm de diámetro. | 6 | 0.24 | 1.44
[5 empty] | Subtotal materiales: |  | 27.24
2 |  |  |  | Mano de obra
mo001 |  | h |  | Técnico de telecomunicaciones. | 0.097 | 10.62 | 1.03
mo056 |  | h |  | Ayudante instalador de telecomunicaciones. | 0.121 | 6.62 | 0.8
[5 empty] | Subtotal mano de obra: |  | 1.83
3 |  |  |  | Herramienta menor
|  | % |  | Herramienta menor | 2 | 29.07 | 0.58
Coste de mantenimiento decenal: $ 1,48 en los primeros 10 años. |  |  |  |  | Costos directos (1+2+3): |  | 29.65