## Hoja 1
ILE010 | m |  | Canalización de enlace inferior.
Canalización de enlace inferior entre el registro de enlace y el RITI, RITU o RITM, en edificación de más de 40 PAU, formada por 4 TBA+STDP, 2 reserva de polipropileno flexible, corrugados de 63 mm de diámetro, resistencia a la compresión 320 N, resistencia al impacto 2 julios. Instalación empotrada. Incluso accesorios, elementos de sujeción e hilo guía. El precio no incluye las ayudas de albañilería para instalaciones.
Rubro |  | Unidad |  | Descripción | Cantidad | Costo unitario | Costo parcial
1 |  |  |  | Materiales
mt35aia060c |  | m |  | Tubo curvable de polipropileno de doble pared (interior lisa y exterior corrugada), de color gris, de 63 mm de diámetro nominal, para canalización empotrada en obra de mampostería (suelos, paredes y techos). Resistencia a la compresión 320 N, resistencia al impacto 2 julios, temperatura de trabajo -5°C hasta 90°C, con grado de protección IP549, propiedades eléctricas: aislante, no propagador de la llama. | 6 | 8.27 | 49.62
mt40iva030 |  | m |  | Hilo guía de polipropileno de 3 mm de diámetro. | 7.2 | 0.24 | 1.73
[5 empty] | Subtotal materiales: |  | 51.35
2 |  |  |  | Mano de obra
mo001 |  | h |  | Técnico de telecomunicaciones. | 0.116 | 10.62 | 1.23
mo056 |  | h |  | Ayudante instalador de telecomunicaciones. | 0.145 | 6.62 | 0.96
[5 empty] | Subtotal mano de obra: |  | 2.19
3 |  |  |  | Herramienta menor
|  | % |  | Herramienta menor | 2 | 53.54 | 1.07
Coste de mantenimiento decenal: $ 2,73 en los primeros 10 años. |  |  |  |  | Costos directos (1+2+3): |  | 54.61