## Hoja 1
ILS010 | m |  | Canalización secundaria.
Canalización secundaria en tramo comunitario, entre el registro secundario y el registro de terminación de red en el interior de la vivienda, en edificación de 7 o 8 PAU, formada por canal protectora con 4 espacios independientes (1 RTV, 1 cable de pares o cable de pares trenzados, 1 cable coaxial, 1 cable de fibra óptica) de PVC rígido de 60x110. Instalación en superficie. Incluso accesorios y tabiques separadores.
Rubro |  | Unidad |  | Descripción | Cantidad | Costo unitario | Costo parcial
1 |  |  |  | Materiales
mt35ait040aj |  | m |  | Canal protectora de PVC rígido, de 60x110 mm, para alojamiento de cables eléctricos, incluso accesorios. Con grado de protección IP4X. | 1 | 33.17 | 33.17
mt35ait050c |  | m |  | Tabique separador, de PVC rígido, de 53 mm de altura. | 3 | 5.43 | 16.29
[5 empty] | Subtotal materiales: |  | 49.46
2 |  |  |  | Mano de obra
mo001 |  | h |  | Técnico de telecomunicaciones. | 0.073 | 10.62 | 0.78
mo056 |  | h |  | Ayudante instalador de telecomunicaciones. | 0.073 | 6.62 | 0.48
[5 empty] | Subtotal mano de obra: |  | 1.26
3 |  |  |  | Herramienta menor
|  | % |  | Herramienta menor | 2 | 50.72 | 1.01
Coste de mantenimiento decenal: $ 2,59 en los primeros 10 años. |  |  |  |  | Costos directos (1+2+3): |  | 51.73