## Hoja 1
ILS010 | m |  | Canalización secundaria.
Canalización secundaria en tramo para el ascensor, entre el registro principal y un registro de toma colocado en el cuarto de máquinas de cada ascensor, caja de mecanismos de control o espacio equivalente, formada por canal protectora de PVC rígido de 30x40. Instalación en superficie. Incluso accesorios.
Rubro |  | Unidad |  | Descripción | Cantidad | Costo unitario | Costo parcial
1 |  |  |  | Materiales
mt35ait040ab |  | m |  | Canal protectora de PVC rígido, de 30x40 mm, para alojamiento de cables eléctricos, incluso accesorios. Con grado de protección IP4X. | 1 | 11.57 | 11.57
[5 empty] | Subtotal materiales: |  | 11.57
2 |  |  |  | Mano de obra
mo001 |  | h |  | Técnico de telecomunicaciones. | 0.073 | 10.62 | 0.78
mo056 |  | h |  | Ayudante instalador de telecomunicaciones. | 0.073 | 6.62 | 0.48
[5 empty] | Subtotal mano de obra: |  | 1.26
3 |  |  |  | Herramienta menor
|  | % |  | Herramienta menor | 2 | 12.83 | 0.26
Coste de mantenimiento decenal: $ 0,65 en los primeros 10 años. |  |  |  |  | Costos directos (1+2+3): |  | 13.09