## Hoja 1
IMK900 | m |  | Canalización de protección de cableado.
Canalización de protección de cableado, formada por tubo de policarbonato rígido, libre de halógenos, enchufable, de color gris RAL 7035, de 25 mm de diámetro nominal, con IP44, resistencia a la compresión 1250 N, resistencia al impacto 6 julios. Instalación en superficie. Incluso abrazaderas, elementos de sujeción y accesorios (curvas, manguitos, tes, codos y curvas flexibles).
Rubro |  | Unidad |  | Descripción | Cantidad | Costo unitario | Costo parcial
1 |  |  |  | Materiales
mt35aia240c |  | m |  | Tubo rígido de policarbonato, exento de halógenos, enchufable, curvable en caliente, de color gris RAL 7035, de 25 mm de diámetro nominal, para instalaciones eléctricas en edificios públicos y para evitar emisiones de humo y gases ácidos. Resistencia a la compresión 1250 N, resistencia al impacto 6 julios, temperatura de trabajo -15°C hasta 90°C, con grado de protección IP44, propiedades eléctricas: aislante, no propagador de la llama. Incluso abrazaderas, elementos de sujeción y accesorios (curvas, manguitos, tes, codos y curvas flexibles). | 1 | 10.21 | 10.21
[5 empty] | Subtotal materiales: |  | 10.21
2 |  |  |  | Mano de obra
mo003 |  | h |  | Electricista. | 0.12 | 11.41 | 1.37
mo102 |  | h |  | Ayudante electricista. | 0.12 | 7.11 | 0.85
[5 empty] | Subtotal mano de obra: |  | 2.22
3 |  |  |  | Herramienta menor
|  | % |  | Herramienta menor | 2 | 12.43 | 0.25
Coste de mantenimiento decenal: $ 0,44 en los primeros 10 años. |  |  |  |  | Costos directos (1+2+3): |  | 12.68