## Hoja 1
IMK920 | m |  | Cable eléctrico.
Cable unipolar H07ZZ-F (AS), siendo su tensión asignada de 450/750 V, reacción al fuego clase Cca-s1b,d1,a1, con conductor de cobre clase 5 (-F) de 2,5 mm² de sección, con aislamiento de compuesto reticulado a base de poliolefina libre de halógenos (Z) y cubierta de compuesto reticulado a base de poliolefina libre de halógenos (Z). Incluso accesorios y elementos de sujeción.
Rubro |  | Unidad |  | Descripción | Cantidad | Costo unitario | Costo parcial
1 |  |  |  | Materiales
mt35cun090a |  | m |  | Cable unipolar H07ZZ-F (AS), siendo su tensión asignada de 450/750 V, reacción al fuego clase Cca-s1b,d1,a1 según UNE-EN 50575, con conductor de cobre clase 5 (-F) de 2,5 mm² de sección, con aislamiento de compuesto reticulado a base de poliolefina libre de halógenos (Z) y cubierta de compuesto reticulado a base de poliolefina libre de halógenos (Z). | 1 | 2.32 | 2.32
[5 empty] | Subtotal materiales: |  | 2.32
2 |  |  |  | Mano de obra
mo003 |  | h |  | Electricista. | 0.018 | 10.62 | 0.19
mo102 |  | h |  | Ayudante electricista. | 0.018 | 6.62 | 0.12
[5 empty] | Subtotal mano de obra: |  | 0.31
3 |  |  |  | Herramienta menor
|  | % |  | Herramienta menor | 2 | 2.63 | 0.05
Coste de mantenimiento decenal: $ 0,13 en los primeros 10 años. |  |  |  |  | Costos directos (1+2+3): |  | 2.68