## Hoja 1
IMK020 | Ud |  | Acoplador de zonas KNX.
Acoplador de 2 módulos, con aislamiento galvánico, para posibilitar el intercambio de información entre dos zonas. Montaje en carril DIN.
Rubro |  | Unidad |  | Descripción | Cantidad | Costo unitario | Costo parcial
1 |  |  |  | Materiales
mt35dac010a |  | Ud |  | Acoplador de 2 módulos, con aislamiento galvánico, para dispositivos con protocolo de comunicación KNX, con bornes de conexión y derivación, para montaje en carril DIN. | 1 | 487.47 | 487.47
[5 empty] | Subtotal materiales: |  | 487.47
2 |  |  |  | Mano de obra
mo003 |  | h |  | Electricista. | 0.265 | 10.93 | 2.9
mo102 |  | h |  | Ayudante electricista. | 0.265 | 6.81 | 1.8
mo123 |  | h |  | Especialista en la puesta en marcha de instalaciones. | 0.53 | 20.68 | 10.96
[5 empty] | Subtotal mano de obra: |  | 15.66
3 |  |  |  | Herramienta menor
|  | % |  | Herramienta menor | 2 | 503.13 | 10.06
Coste de mantenimiento decenal: $ 17,96 en los primeros 10 años. |  |  |  |  | Costos directos (1+2+3): |  | 513.19