## Hoja 1
IMK100 | Ud | Pulsador KNX. Instalación empotrada.
Pulsador KNX con ventana de control y sensor de temperatura, formado por mecanismo para pulsador con protocolo de comunicación KNX, con tecla de material termoplástico color blanco acabado brillante y marco embellecedor para 1 elemento de material termoplástico color blanco acabado brillante. Instalación empotrada. El precio no incluye la caja para mecanismo empotrado.
Rubro |  | Unidad | Descripción | Cantidad | Costo unitario | Costo parcial
1 |  |  | Materiales
mt33gik030ab |  | Ud | Mecanismo para pulsador con protocolo de comunicación KNX, con tecla de material termoplástico color blanco acabado brillante, con sensor de temperatura y borne de conexión y derivación KNX, para empotrar. | 1 | 136.13 | 136.13
mt33gir001aae |  | Ud | Marco embellecedor para 1 elemento de material termoplástico color blanco acabado brillante. | 1 | 6.01 | 6.01
|  |  |  | Subtotal materiales: |  | 142.14
2 |  |  | Mano de obra
mo003 |  | h | Electricista. | 0.114 | 10.93 | 1.25
mo102 |  | h | Ayudante electricista. | 0.114 | 6.81 | 0.78
mo123 |  | h | Especialista en la puesta en marcha de instalaciones. | 0.229 | 20.68 | 4.74
|  |  |  | Subtotal mano de obra: |  | 6.77
3 |  |  | Herramienta menor
|  | % | Herramienta menor | 2 | 148.91 | 2.98
Coste de mantenimiento decenal: $ 5,32 en los primeros 10 años. |  |  |  | Costos directos (1+2+3): |  | 151.89