## Hoja 1
IMK850 | Ud |  | Filtro de banda KNX.
Filtro de banda de 2 módulos, para dispositivos con protocolo de comunicación KNX, intensidad nominal 640 mA, tensión nominal 30 Vcc. Montaje en carril DIN.
Rubro |  | Unidad |  | Descripción | Cantidad | Costo unitario | Costo parcial
1 |  |  |  | Materiales
mt35dfb010a |  | Ud |  | Filtro de banda de 2 módulos, para dispositivos con protocolo de comunicación KNX, intensidad nominal 640 mA, tensión nominal 30 Vcc, con botón de reinicio para aislar la línea bus de la fuente de alimentación y reiniciar los dispositivos conectados, con bornes de conexión, para montaje en carril DIN. | 1 | 86.64 | 86.64
[5 empty] | Subtotal materiales: |  | 86.64
2 |  |  |  | Mano de obra
mo003 |  | h |  | Electricista. | 0.12 | 10.62 | 1.27
mo102 |  | h |  | Ayudante electricista. | 0.12 | 6.62 | 0.79
mo123 |  | h |  | Especialista en la puesta en marcha de instalaciones. | 0.241 | 20.09 | 4.84
[5 empty] | Subtotal mano de obra: |  | 6.9
3 |  |  |  | Herramienta menor
|  | % |  | Herramienta menor | 2 | 93.54 | 1.87
Coste de mantenimiento decenal: $ 4,77 en los primeros 10 años. |  |  |  |  | Costos directos (1+2+3): |  | 95.41