## Hoja 1
IMK920 | m | Cable eléctrico.
Cable unipolar H07V-K, siendo su tensión asignada de 450/750 V, reacción al fuego clase Eca, con conductor multifilar de cobre clase 5 (-K) de 1,5 mm² de sección, con aislamiento de PVC (V). Incluso accesorios y elementos de sujeción.
Rubro |  | Unidad | Descripción | Cantidad | Costo unitario | Costo parcial
1 |  |  | Materiales
mt35cun040aa |  | m | Cable unipolar H07V-K, siendo su tensión asignada de 450/750 V, reacción al fuego clase Eca según UNE-EN 50575, con conductor multifilar de cobre clase 5 (-K) de 1,5 mm² de sección, con aislamiento de PVC (V). | 1 | 0.57 | 0.57
|  |  |  | Subtotal materiales: |  | 0.57
2 |  |  | Mano de obra
mo003 |  | h | Electricista. | 0.012 | 10.62 | 0.13
mo102 |  | h | Ayudante electricista. | 0.012 | 6.62 | 0.08
|  |  |  | Subtotal mano de obra: |  | 0.21
3 |  |  | Herramienta menor
|  | % | Herramienta menor | 2 | 0.78 | 0.02
Coste de mantenimiento decenal: $ 0,04 en los primeros 10 años. |  |  |  | Costos directos (1+2+3): |  | 0.8