## Hoja 1
IMZ120 | Ud |  | Detector de movimiento por infrarrojos Z-Wave. Instalación en superficie.
Detector de movimiento por infrarrojos con sensor de intensidad luminosa, de superficie, Z-Wave Plus, de 47x47x47 mm, color blanco, frecuencia de funcionamiento 868,42 MHz, ángulo de detección de 90°, alcance de 7 m, grado de protección IP20, alimentación a pilas. Instalación en superficie. Incluso elementos de fijación.
Rubro |  | Unidad |  | Descripción | Cantidad | Costo unitario | Costo parcial
1 |  |  |  | Materiales
mt35dzs020a |  | Ud |  | Detector de movimiento por infrarrojos con sensor de intensidad luminosa, de superficie, Z-Wave Plus, de 47x47x47 mm, color blanco, frecuencia de funcionamiento 868,42 MHz, ángulo de detección de 90°, alcance de 7 m, grado de protección IP20, alimentación a pilas, con elementos de fijación. | 1 | 67.68 | 67.68
[5 empty] | Subtotal materiales: |  | 67.68
2 |  |  |  | Mano de obra
mo123 |  | h |  | Especialista en la puesta en marcha de instalaciones. | 0.421 | 20.68 | 8.71
[5 empty] | Subtotal mano de obra: |  | 8.71
3 |  |  |  | Herramienta menor
|  | % |  | Herramienta menor | 2 | 76.39 | 1.53
Coste de mantenimiento decenal: $ 18,70 en los primeros 10 años. |  |  |  |  | Costos directos (1+2+3): |  | 77.92