## Hoja 1
IMZ110 | Ud |  | Sensor de contacto magnético para puertas y ventanas, Z-Wave. Instalación en superficie.
Sensor de contacto magnético para puertas y ventanas, de superficie, Z-Wave Plus, de 28x73x19 mm, color blanco, frecuencia de funcionamiento 868,42 MHz, alimentación a pilas. Instalación en superficie. Incluso elementos de fijación.
Rubro |  | Unidad |  | Descripción | Cantidad | Costo unitario | Costo parcial
1 |  |  |  | Materiales
mt35dzs010a |  | Ud |  | Sensor de contacto magnético para puertas y ventanas, de superficie, Z-Wave Plus, de 28x73x19 mm, color blanco, frecuencia de funcionamiento 868,42 MHz, alimentación a pilas, con elementos de fijación. | 1 | 55.24 | 55.24
[5 empty] | Subtotal materiales: |  | 55.24
2 |  |  |  | Mano de obra
mo123 |  | h |  | Especialista en la puesta en marcha de instalaciones. | 0.361 | 20.68 | 7.47
[5 empty] | Subtotal mano de obra: |  | 7.47
3 |  |  |  | Herramienta menor
|  | % |  | Herramienta menor | 2 | 62.71 | 1.25
Coste de mantenimiento decenal: $ 3,20 en los primeros 10 años. |  |  |  |  | Costos directos (1+2+3): |  | 63.96