## Hoja 1
INC010 | Ud |  | Sensor de radón.
Sensor de radón, de 60x80x45 mm, con alimentación por cable a 12 Vcc, rango de medición entre 0 y 100000 Bq/m³, con salida analógica 0-10 V. Incluso elementos de fijación.
Rubro |  | Unidad |  | Descripción | Cantidad | Costo unitario | Costo parcial
1 |  |  |  | Materiales
mt41srd010a |  | Ud |  | Sensor de radón, de 60x80x45 mm, con alimentación por cable a 12 Vcc, rango de medición entre 0 y 100000 Bq/m³, con salida analógica 0-10 V, con elementos de fijación. | 1 | 981.85 | 981.85
[5 empty] | Subtotal materiales: |  | 981.85
2 |  |  |  | Mano de obra
mo011 |  | h |  | Montador. | 0.147 | 10.62 | 1.56
mo080 |  | h |  | Ayudante montador. | 0.147 | 6.62 | 0.97
[5 empty] | Subtotal mano de obra: |  | 2.53
3 |  |  |  | Herramienta menor
|  | % |  | Herramienta menor | 2 | 984.38 | 19.69
Coste de mantenimiento decenal: $ 140,57 en los primeros 10 años. |  |  |  |  | Costos directos (1+2+3): |  | 1004.07