## Hoja 1
IOB026 | Ud | Filtro.
Filtro retenedor de residuos de fundición dúctil, con tamiz de acero inoxidable, unión con ranuras, de 2 1/2" de diámetro, PN=25 bar.
Rubro |  | Unidad | Descripción | Cantidad | Costo unitario | Costo parcial
1 |  |  | Materiales
mt41svc100k |  | Ud | Filtro retenedor de residuos de fundición dúctil, con tamiz de acero inoxidable, unión con ranuras, de 2 1/2" de diámetro, PN=25 bar. | 1 | 240.55 | 240.55
mt41www030 |  | Ud | Material auxiliar para instalaciones contra incendios. | 1 | 1.97 | 1.97
|  |  |  | Subtotal materiales: |  | 242.52
2 |  |  | Mano de obra
mo008 |  | h | Plomero. | 0.242 | 10.62 | 2.57
mo107 |  | h | Ayudante plomero. | 0.242 | 6.62 | 1.6
|  |  |  | Subtotal mano de obra: |  | 4.17
3 |  |  | Herramienta menor
|  | % | Herramienta menor | 2 | 246.69 | 4.93
Coste de mantenimiento decenal: $ 113,23 en los primeros 10 años. |  |  |  | Costos directos (1+2+3): |  | 251.62