## Hoja 1
IOB026 | Ud | Filtro.
Filtro retenedor de residuos de fundición dúctil, con tamiz de acero inoxidable, unión con ranuras, de 4" de diámetro, PN=25 bar.
Rubro |  | Unidad | Descripción | Cantidad | Costo unitario | Costo parcial
1 |  |  | Materiales
mt41svc100m |  | Ud | Filtro retenedor de residuos de fundición dúctil, con tamiz de acero inoxidable, unión con ranuras, de 4" de diámetro, PN=25 bar. | 1 | 363.6 | 363.6
mt41www030 |  | Ud | Material auxiliar para instalaciones contra incendios. | 1 | 1.97 | 1.97
|  |  |  | Subtotal materiales: |  | 365.57
2 |  |  | Mano de obra
mo008 |  | h | Plomero. | 0.364 | 10.62 | 3.87
mo107 |  | h | Ayudante plomero. | 0.364 | 6.62 | 2.41
|  |  |  | Subtotal mano de obra: |  | 6.28
3 |  |  | Herramienta menor
|  | % | Herramienta menor | 2 | 371.85 | 7.44
Coste de mantenimiento decenal: $ 170,68 en los primeros 10 años. |  |  |  | Costos directos (1+2+3): |  | 379.29