## Hoja 1
IOB025 | Ud |  | Válvula.
Válvula de compuerta de husillo ascendente y cierre elástico, unión con bridas, de 2" de diámetro, PN=16 bar, formada por cuerpo, disco en cuña y volante de fundición dúctil y husillo de acero inoxidable.
Rubro |  | Unidad |  | Descripción | Cantidad | Costo unitario | Costo parcial
1 |  |  |  | Materiales
mt41svc008a |  | Ud |  | Válvula de compuerta de husillo ascendente y cierre elástico, unión con bridas, de 2" de diámetro, PN=16 bar, formada por cuerpo, disco en cuña y volante de fundición dúctil y husillo de acero inoxidable. | 1 | 276.24 | 276.24
[5 empty] | Subtotal materiales: |  | 276.24
2 |  |  |  | Mano de obra
mo008 |  | h |  | Plomero. | 0.242 | 10.93 | 2.65
mo107 |  | h |  | Ayudante plomero. | 0.242 | 6.81 | 1.65
[5 empty] | Subtotal mano de obra: |  | 4.3
3 |  |  |  | Herramienta menor
|  | % |  | Herramienta menor | 2 | 280.54 | 5.61
Coste de mantenimiento decenal: $ 48,65 en los primeros 10 años. |  |  |  |  | Costos directos (1+2+3): |  | 286.15