## Hoja 1
IOD003 | Ud |  | Piloto de señalización remota.
Piloto de señalización remota, de ABS color blanco, para alimentación de 5 a 12 Vcc, con doble led color rojo. Incluso elementos de fijación.
Rubro |  | Unidad |  | Descripción | Cantidad | Costo unitario | Costo parcial
1 |  |  |  | Materiales
mt41pig090 |  | Ud |  | Piloto de señalización remota, de ABS color blanco, para alimentación de 5 a 12 Vcc, con doble led color rojo. Incluso elementos de fijación. | 1 | 17.86 | 17.86
[5 empty] | Subtotal materiales: |  | 17.86
2 |  |  |  | Mano de obra
mo006 |  | h |  | Técnico instalador de redes y equipos de detección y seguridad. | 0.602 | 10.93 | 6.58
mo105 |  | h |  | Ayudante instalador de redes y equipos de detección y seguridad. | 0.602 | 6.81 | 4.1
[5 empty] | Subtotal mano de obra: |  | 10.68
3 |  |  |  | Herramienta menor
|  | % |  | Herramienta menor | 2 | 28.54 | 0.57
Coste de mantenimiento decenal: $ 42,21 en los primeros 10 años. |  |  |  |  | Costos directos (1+2+3): |  | 29.11