## Hoja 1
IOD007 | Ud |  | Fuente de alimentación suplementaria.
Fuente de alimentación estabilizada, con salida de 24 Vcc y 2,5 A, compuesta por caja metálica y módulo de alimentación, rectificador de corriente y cargador de batería, con grado de protección IP30. Incluso baterías.
Rubro |  | Unidad |  | Descripción | Cantidad | Costo unitario | Costo parcial
1 |  |  |  | Materiales
mt41pig200b |  | Ud |  | Fuente de alimentación estabilizada, con salida de 24 Vcc y 2,5 A, compuesta por caja metálica y módulo de alimentación, rectificador de corriente y cargador de batería, con grado de protección IP30. | 1 | 234.98 | 234.98
mt41rte030b |  | Ud |  | Batería de 12 V y 2,1 Ah. | 2 | 27.48 | 54.96
[5 empty] | Subtotal materiales: |  | 289.94
2 |  |  |  | Mano de obra
mo006 |  | h |  | Técnico instalador de redes y equipos de detección y seguridad. | 0.602 | 10.93 | 6.58
mo105 |  | h |  | Ayudante instalador de redes y equipos de detección y seguridad. | 0.602 | 6.81 | 4.1
[5 empty] | Subtotal mano de obra: |  | 10.68
3 |  |  |  | Herramienta menor
|  | % |  | Herramienta menor | 2 | 300.62 | 6.01
Coste de mantenimiento decenal: $ 444,61 en los primeros 10 años. |  |  |  |  | Costos directos (1+2+3): |  | 306.63