## Hoja 1
IOD100 | Ud |  | Central de detección automática de incendios, analógica.
Central de detección automática de incendios, analógica, multiprocesada, de 1 lazo de detección, de 128 direcciones de capacidad máxima, con caja metálica y tapa de ABS, con módulo de alimentación, rectificador de corriente y cargador de batería, módulo de control con display retroiluminado, leds indicadores de alarma y avería, teclado de membrana de acceso a menú de control y programación, registro histórico de las últimas 1000 incidencias, hasta 1 zonas totalmente programables e interfaz USB para la comunicación de datos, la programación y el mantenimiento remoto, con módulo de supervisión de sirena.
Rubro |  | Unidad |  | Descripción | Cantidad | Costo unitario | Costo parcial
1 |  |  |  | Materiales
mt41pig500a |  | Ud |  | Central de detección automática de incendios, analógica, multiprocesada, de 1 lazo de detección, de 128 direcciones de capacidad máxima, con caja metálica y tapa de ABS, con módulo de alimentación, rectificador de corriente y cargador de batería, módulo de control con display retroiluminado, leds indicadores de alarma y avería, teclado de membrana de acceso a menú de control y programación, registro histórico de las últimas 1000 incidencias, hasta 1 zonas totalmente programables e interfaz USB para la comunicación de datos, la programación y el mantenimiento remoto,. | 1 | 1097.93 | 1097.93
mt41rte030d |  | Ud |  | Batería de 12 V y 7 Ah. | 2 | 34.35 | 68.7
mt41pig032 |  | Ud |  | Módulo de supervisión de sirena o campana. | 1 | 11.1 | 11.1
[5 empty] | Subtotal materiales: |  | 1177.73
2 |  |  |  | Mano de obra
mo006 |  | h |  | Técnico instalador de redes y equipos de detección y seguridad. | 3.731 | 10.93 | 40.78
mo105 |  | h |  | Ayudante instalador de redes y equipos de detección y seguridad. | 3.731 | 6.81 | 25.41
[5 empty] | Subtotal mano de obra: |  | 66.19
3 |  |  |  | Herramienta menor
|  | % |  | Herramienta menor | 2 | 1243.92 | 24.88
Coste de mantenimiento decenal: $ 2.283,84 en los primeros 10 años. |  |  |  |  | Costos directos (1+2+3): |  | 1268.8