## Hoja 1
IOF010 | m² | Franja cortafuegos de paneles de lana de roca, para edificio de uso industrial.
Franja cortafuegos, de 1 m en proyección horizontal, con una resistencia al fuego EI 90, para edificio de uso industrial, fijada mecánicamente a la estructura de la cubierta con subestructura soporte, compuesta por un panel rígido de lana de roca, no revestido, de 50 mm de espesor, resistencia térmica 1,22 m²K/W, conductividad térmica 0,035 W/(mK), densidad 180 kg/m³, calor específico 0,84 J/kgK y factor de resistencia a la difusión del vapor de agua 1,3 y un panel rígido de lana de roca, revestido por una de sus caras con una lámina de aluminio reforzado, de 50 mm de espesor, resistencia térmica 1,22 m²K/W, conductividad térmica 0,041 W/(mK), densidad 180 kg/m³, calor específico 0,84 J/kgK y factor de resistencia a la difusión del vapor de agua 1,3, en la cara vista, unidos entre sí y fijados a la subestructura soporte, con tornillos de unión, de 100 mm de longitud. Incluso elementos de fijación y tiras de lana de roca fijadas mecánicamente para el sellado perimetral.
Rubro |  | Unidad | Descripción | Cantidad | Costo unitario | Costo parcial
1 |  |  | Materiales
mt29pme030a |  | m | Perfil omega de acero galvanizado, de 85 mm de anchura. | 3 | 2.86 | 8.58
mt29pme040a |  | Ud | Tornillo de acero galvanizado. | 30 | 0.46 | 13.8
mt16lrw080ad |  | m² | Panel rígido de lana de roca, no revestido, de 50 mm de espesor, resistencia térmica 1,22 m²K/W, conductividad térmica 0,035 W/(mK), Euroclase A1 de reacción al fuego, densidad 180 kg/m³, calor específico 0,84 J/kgK y factor de resistencia a la difusión del vapor de agua 1,3, para protección contra incendios de elementos constructivos. | 1.2 | 88.56 | 106.27
mt16lrw080hd |  | m² | Panel rígido de lana de roca, revestido por una de sus caras con una lámina de aluminio reforzado, de 50 mm de espesor, resistencia térmica 1,22 m²K/W, conductividad térmica 0,041 W/(mK), Euroclase A1 de reacción al fuego, densidad 180 kg/m³, calor específico 0,84 J/kgK y factor de resistencia a la difusión del vapor de agua 1,3, para protección contra incendios de elementos constructivos. | 1.4 | 94.7 | 132.58
mt16lrw082ee |  | Ud | Tornillo de unión de alambre de acero galvanizado en forma de hélice, de 100 mm de longitud, para paneles de lana de roca. | 6.7 | 4.03 | 27
|  |  |  | Subtotal materiales: |  | 288.23
2 |  |  | Mano de obra
mo011 |  | h | Montador. | 0.424 | 10.62 | 4.5
mo080 |  | h | Ayudante montador. | 0.424 | 6.62 | 2.81
mo054 |  | h | Colocador de aislantes. | 0.303 | 10.62 | 3.22
mo101 |  | h | Ayudante colocador de aislantes. | 0.303 | 6.62 | 2.01
|  |  |  | Subtotal mano de obra: |  | 12.54
3 |  |  | Herramienta menor
|  | % | Herramienta menor | 2 | 300.77 | 6.02
Coste de mantenimiento decenal: $ 15,34 en los primeros 10 años. |  |  |  | Costos directos (1+2+3): |  | 306.79