## Hoja 1
IOF024 | m² | Franja cortafuegos de placas de yeso laminado, para edificio de uso industrial. Sistema "PLACO".
Franja cortafuegos inclinada, de 1 m en proyección horizontal, con una resistencia al fuego EI 60, para edificio de uso industrial, fijada mecánicamente a la medianera con subestructura soporte, sistema "PLACO", compuesta por 2 placas de yeso laminado DF / - 1200 / 2500 / 15 / con los bordes longitudinales afinados, Placoflam PPF 15 "PLACO", formada por un alma de yeso de origen natural embutida e íntimamente ligada a dos láminas de cartón fuerte, reforzada por la inclusión en la masa de fibra de vidrio de hilo corto no tejido para mejorar su cohesión a temperaturas altas, fijadas a la subestructura soporte compuesta por canales y montantes, formando escuadras separadas 750 mm entre sí, suspensiones y perfiles separados 400 mm entre sí. Incluso tornillos para la fijación de las placas, y pasta y cinta para el tratamiento de juntas.
Rubro |  |  | Unidad | Descripción | Cantidad | Costo unitario | Costo parcial
1 |  |  |  | Materiales
mt12plp070b |  |  | m | Canal de perfil de acero galvanizado, R 48 "PLACO", fabricado mediante laminación en frío, de 3000 mm de longitud, 48x30 mm de sección y 0,55 mm de espesor. | 3.67 | 2.57 | 9.43
mt12plp060b |  |  | m | Montante de perfil de acero galvanizado, M 48 "PLACO", fabricado mediante laminación en frío, de 3000 mm de longitud, 46,5x36 mm de sección y 0,6 mm de espesor. | 1.57 | 3.12 | 4.9
mt12qlt030a |  |  | Ud | Tornillo autoperforante rosca-metal, TRPF 13 "PLACO", de 13 mm de longitud. | 16.8 | 0.04 | 0.67
mt12ple110 |  |  | Ud | Suspensión C "PLACO". | 4.2 | 0.29 | 1.22
mt12plp010 |  |  | m | Perfil de acero galvanizado, F-530 "PLACO", fabricado mediante laminación en frío, de 3000 mm de longitud, 45x16 mm de sección y 0,6 mm de espesor, para la realización de trasdosados autoportantes y techos. | 3 | 2.51 | 7.53
mt12ple030 |  |  | Ud | Pieza de empalme F-530 "PLACO". | 0.9 | 0.44 | 0.4
mt12psg082 |  |  | Ud | Fijación para hormigón. | 0.8 | 0.46 | 0.37
mt12plk010gfocd |  |  | m² | Placa de yeso laminado DF / - 1200 / 2500 / 15 / con los bordes longitudinales afinados, Placoflam PPF 15 "PLACO", formada por un alma de yeso de origen natural embutida e íntimamente ligada a dos láminas de cartón fuerte, reforzada por la inclusión en la masa de fibra de vidrio de hilo corto no tejido para mejorar su cohesión a temperaturas altas. | 2.2 | 11.82 | 26
mt12plt010a |  |  | Ud | Tornillo autorroscante TTPC 25 "PLACO", con cabeza de trompeta, de 25 mm de longitud, para instalación de placas de yeso laminado sobre perfiles de espesor inferior a 6 mm. | 20 | 0.02 | 0.4
mt12plt010d |  |  | Ud | Tornillo autorroscante TTPC 45 "PLACO", con cabeza de trompeta, de 45 mm de longitud, para instalación de placas de yeso laminado sobre perfiles de espesor inferior a 6 mm. | 20 | 0.03 | 0.6
mt12plm010a |  |  | kg | Pasta de secado en polvo SN "PLACO"; Euroclase A2-s1, d0 de reacción al fuego, rango de temperatura de trabajo de 5 a 30°C, para aplicación manual con cinta de juntas; para el tratamiento de las juntas de las placas de yeso laminado. | 0.19 | 1.62 | 0.31
mt12plj030 |  |  | m | Cinta autoadhesiva de malla de fibra de vidrio, "PLACO", para refuerzo de juntas. | 0.6 | 1.06 | 0.64
[5 empty] | Subtotal materiales: |  | 52.47
2 |  |  |  | Mano de obra
mo011 |  |  | h | Montador. | 0.364 | 10.62 | 3.87
mo080 |  |  | h | Ayudante montador. | 0.364 | 6.62 | 2.41
mo053 |  |  | h | Montador de mamparas y sistemas de placas. | 0.364 | 10.62 | 3.87
mo100 |  |  | h | Ayudante montador de mamparas y sistemas de placas. | 0.364 | 6.62 | 2.41
[5 empty] | Subtotal mano de obra: |  | 12.56
3 |  |  |  | Herramienta menor
|  |  | % | Herramienta menor | 2 | 65.03 | 1.3
Coste de mantenimiento decenal: $ 3,32 en los primeros 10 años. |  |  |  |  | Costos directos (1+2+3): |  | 66.33