## Hoja 1
IOR010 | m | Protección pasiva contra incendios de estructura metálica, con placas de yeso laminado.
Sistema de protección pasiva contra incendios de viga de acero HEA 100, protegida en 3 caras y con una resistencia al fuego de 30 minutos, mediante recubrimiento con placas de yeso laminado incombustibles, fijadas con clips y perfiles metálicos. Incluso fijaciones, tornillería y pasta y cinta para el tratamiento de juntas.
Rubro |  | Unidad | Descripción | Cantidad | Costo unitario | Costo parcial
1 |  |  | Materiales
mt12psg200e |  | m | Perfil angular 30x30x0,7 mm, de acero galvanizado. | 2 | 1.64 | 3.28
mt12psg082 |  | Ud | Fijación para hormigón. | 3.2 | 0.46 | 1.47
mt12psg050c |  | m | Maestra 60/27 de lámina de acero galvanizado, de 60 mm de anchura. | 2 | 1.2 | 2.4
mt12pmk011a |  | Ud | Clip de protección de 72x48x41 mm. | 3.2 | 0.98 | 3.14
mt12psg010l |  | m² | Placa de yeso laminado reforzada con tejido de fibra GM-F / 1200 / longitud / 15 / con los bordes longitudinales afinados, revestido en cara y dorso por tejido de fibra de vidrio no combustible. | 0.475 | 23.75 | 11.28
mt12psg010o |  | m² | Placa de yeso laminado reforzada con tejido de fibra GM-F / 1200 / longitud / 25 / con los bordes longitudinales afinados, revestido en cara y dorso por tejido de fibra de vidrio no combustible. | 0.292 | 31.47 | 9.19
mt12psg081c |  | Ud | Tornillo autoperforante 3,5x25 mm. | 30 | 0.01 | 0.3
mt12psg030a |  | kg | Pasta de juntas. | 2.55 | 1.29 | 3.29
mt12psg040a |  | m | Cinta microperforada de papel. | 2 | 0.06 | 0.12
|  |  |  | Subtotal materiales: |  | 34.47
2 |  |  | Mano de obra
mo053 |  | h | Montador de mamparas y sistemas de placas. | 0.181 | 10.62 | 1.92
mo100 |  | h | Ayudante montador de mamparas y sistemas de placas. | 0.181 | 6.62 | 1.2
|  |  |  | Subtotal mano de obra: |  | 3.12
3 |  |  | Herramienta menor
|  | % | Herramienta menor | 2 | 37.59 | 0.75
Coste de mantenimiento decenal: $ 18,02 en los primeros 10 años. |  |  |  | Costos directos (1+2+3): |  | 38.34