## Hoja 1
IOS010 | Ud | Señalización de equipos contra incendios.
Placa de señalización de equipos contra incendios, de vinilo fotoluminiscente, con luminancia a 10 minutos mayor o igual a 40 mcd/m², luminancia a 60 minutos mayor o igual a 5,6 mcd/m² y tiempo de atenuación de luminancia mayor o igual a 800 min, de 420x420 mm. Incluso elementos de fijación.
Rubro |  | Unidad | Descripción | Cantidad | Costo unitario | Costo parcial
1 |  |  | Materiales
mt41sny010ee |  | Ud | Placa de señalización de equipos contra incendios, de vinilo fotoluminiscente, con luminancia a 10 minutos mayor o igual a 40 mcd/m², luminancia a 60 minutos mayor o igual a 5,6 mcd/m² y tiempo de atenuación de luminancia mayor o igual a 800 min, de 420x420 mm. Incluso elementos de fijación. | 1 | 8.18 | 8.18
|  |  |  | Subtotal materiales: |  | 8.18
2 |  |  | Mano de obra
mo113 |  | h | Peón de albañil. | 0.361 | 6.85 | 2.47
|  |  |  | Subtotal mano de obra: |  | 2.47
3 |  |  | Herramienta menor
|  | % | Herramienta menor | 2 | 10.65 | 0.21
Coste de mantenimiento decenal: $ 6,95 en los primeros 10 años. |  |  |  | Costos directos (1+2+3): |  | 10.86